## Thermistor find T
R0 | K at 0C | T0 | ẞ | Rx | Tx | R0 | K at 0C | T0 | ẞ | Rx | Tx
5000 | 273.15 | 25 | 3630 | 921 | 73.11 | 5000 | 273.15 | 25 | 3630 | 921 | 73.11
|  | 317.28 | t = 44
|  | 8.5172 | -0.00020223
-0.73408
|  |  | 7.7831 | 2399.7312 | therm resis | R0 | K at 0C | T0 | ẞ | Rx | Tx
[6 empty] | 10000 | 273.15 | 25 | 3977 | 1250 | 80.06

## RTD find T
Const A | Const B | R0 | Rx | T1 | T2
0.0039083 | -5.775e-07 | 100 | 114 | 36.01 | 6731.61
Const A | Const B | C | 1+at+bt^2 |  |  | last term | Const A | Const B | C | 1+at+bt^2 |  |  | last term
0.0039083 | -5.775e-07 | -4.183e-12 | 0.76342 | -216000 | 34560000 | -0.00014456 | 0.0039083 | -5.775e-07 | -4.183e-12 | 0.97614 | -226.981 | 24082.6841 | -1.0074e-07
| temp in c | -60 | 0.76328 | 76.3278 |  |  |  | temp in c | -6.1 | 0.97614 | 97.6138
|  |  |  | final answer | [6 empty] | final answer

## RTD lead resis find max T
R3 | Ra | V0 | V | Rx | Const A | Const B | R0 | T1 | T2
1000 | 20 | 1.75 | 5 | 160 | 0.0039083 | -5.775e-07 | 100 | 157.17 | 6610.45

## Problem K
R0 | K at 0C | T0 | ẞ | Rx | Tx
2252 | 273.15 | 25 | 3630 | 1120 | 43.15