## Lateral Strain
Width | Height | Force | Modulus of Elasticity | Strain in x | Poisson's ratio for Steel | Lateral Strain εy
0.06 | 0.08 | -250000 | 220000000000 | -0.00023674 | 0.285 | 6.7472e-05
m | m | N | Pa
Width | Height | Force | Modulus of Elasticity | Strain in x | Poisson's ratio for Steel | Lateral Strain εy
0.2 | 0.15 | 414000 | 69000000000 | 0.0002 | 0.285 | -5.7e-05
m | m | N | Pa
414000

## Cantilever
F | L | x | b | h | ϒ | E | GF | Vo | Vi | Theory εx | Bridge εx
7500 | 0.15 | 0.11 | 0.032 | 0.008 | 0.3 | 220000000000 | 2 | 0.023 | 10 | 0.0011985 | 0.00115
N | m | m | m | m |  | Pa |  | v | v
F | L | x | b | h | ϒ | E | GF | Vo | Vi | Theory εx | Bridge εx
2156 | 0.25 | 0.125 | 0.03 | 0.007 | 0.3 | 220000000000 | 2 | 0.03 | 10 | 0.0015 | 0.0015
N | m | m | m | m |  | Pa |  | v | v
2156

## TCGF
To | Tn | GFo | TCGF | GFn | Vi | Vo | εo | εn | Error %
25 | 100 | 2 | 0.000115 | 2.0173 | 10 | 0.09 | 0.0045 | 0.0044615 | 0.85512
C | C |  |  |  | v | v
To | Tn | GFo | TCGF | GFn | Vi | Vo | εo | εn | Error %
25 | 115 | 1.95 | 0.000112 | 1.9697 | 10 | 0.115 | 0.0058974 | 0.0058386 | 0.99794
C | C |  |  |  | v | v

## TCR-bridge
To | Te | R1 | R2 | R3 | R4 | GF | Vi | Vo1 | εo | TCR | R1e | R2e | R3e | R4e | Vo2 | εe
25 | 125 | 994 | 1006 | 1006 | 994 | 2 | 10 | 0.06 | 0.003 | 2e-05 | 995.988 | 1008.012 | 1008.012 | 995.988 | 0.06 | 0.003
C | C | Ω | Ω | Ω | Ω |  | v | v |  |  | Ω | Ω | Ω | Ω | v

## Apparent Strain
To | Te | Constantan Thermal Expansion Coefficient | Ferritic Steel Thermal Expansion Coefficient | TCR | GF | εA
25 | 150 | 1.49e-05 | 1.065e-05 | 2e-05 | 2 | 0.00071875
C | C | 1/C | 1/C
77 | 302 | 8.2778e-06 | 5.9167e-06 | 1.1111e-05 | 2 | 0.00071876
To | Te | Constantan Thermal Expansion Coefficient | Ferritic Steel Thermal Expansion Coefficient | TCR | GF | εA
25 | 125 | 1.49e-05 | 1.1e-05 | 2e-05 | 1.97 | 0.00062523

## Bonded Resistance
To | Te | Constantan Thermal Expansion Coefficient | Titanium Thermal Expansion Coefficient | GF | RG | ΔRs | R1 | R2 | R3 | R4 | Vi | Vo | εo | RB | R1e | R2e | R3e | R4e | Voe | εe | Error %
25 | 250 | 1.49e-05 | 8.41e-06 | 2 | 1000 | 20 | 980 | 1020 | 1020 | 980 | 10 | 0.2 | 0.01 | 1002.9205 | 982.9205 | 1022.9205 | 1022.9205 | 982.9205 | 0.19942 | 0.0099709 | 0.2912
C | C | 1/C | 1/C
To | Te | Constantan Thermal Expansion Coefficient | Titanium Thermal Expansion Coefficient | GF | RG | ΔRs | R1 | R2 | R3 | R4 | Vi | Vo | εo | RB | R1e | R2e | R3e | R4e | Voe | εe | Error %
25 | 200 | 1.49e-05 | 2.47e-05 | 1.98 | 1000 | 17 | 983 | 1017 | 1017 | 983 | 10 | 0.17 | 0.0085859 | 996.6043 | 979.6043 | 1013.6043 | 1013.6043 | 979.6043 | 0.17058 | 0.0086151 | -0.34073
C | C | 1/C | 1/C