## PIR
Ce | A | Pq | ΔT | ΔQ | ΔV
0.0005 | 1.5e-06 | 12 | 1.5 | 2.7e-05 | 0.054
Ce | A | Pq | ΔT | ΔQ | ΔV
0.0004 | 1.1e-06 | 13.5353 | 1.8 | 2.68e-05 | 0.067
0.067
| 2.68e-05 | 13.5354

## IR Faceted Lens
f | L | Δ | n | d | p
0.02 | 11 | 0.2 | 8 | 0.00036364 | 0.0058182
m | m | m |  |  | m

## Ultrasonic
Θ | t | T | c at 35 | d
15 | 0.04 | 35 | 351.96 | 6.7993
deg | s | Celcius | m/s | m

## Microwave 1
td | Δf | c | fo | v
2.07e-11 | 45 | 300000000 | 24154589371.9807 | 0.5589
s | Hz | m/s | Hz | m/s

## Microwave 2
Po | A | a | f | r | ρ | λ | Pr
5000 | 5e-05 | 35 | 86000000000 | 600 | 0.19 | 0.0034884 | 4.1944e-12
W | m2 | m2 | Hz | m |  |  | W
Po | A | a | f | r | ρ | λ | Pr
1.91 | 0.000625 | 0.7 | 24150000000 | 1 | 0.45 | 0.012422 | 0.0001212
W | m2 | m2 | Hz | m |  |  | W
0.1212