## DP simple
Parameter | Density (ρ) | Upstream Pressure (Pu) | Downstream Pressure (Pd) | Area (A) | Velocity (V) | Flow Rate (Q)
Value | 1.225 | 20 | 15 | 0.1 | 2.857 | 0.286
Unit | kg/(m^3) | N/(m^2) | N/(m^2) | m^2 | m/s | (m^3)/s
Parameter | Density (ρ) | Upstream Pressure (Pu) | Downstream Pressure (Pd) | Area (A) | Velocity (V) | Flow Rate (Q)
Value | 1.225 | 25 | 17 | 0.15 | 3.614 | 0.542
Unit | kg/(m^3) | N/(m^2) | N/(m^2) | m^2 | m/s | (m^3)/s

## Incorrect
Coefficient A | Coefficient B | Coefficient C | Discriminant Δ | Root 1 | Root 2 | Original Value | Maximum Error
1.0025 | -2500 | 3.5 | 6249985.965 | 2493.7642 | 0.0014 | 2493.764 | 6.236

## Var area
Parameter | Radius(r) | Volume(V) | Density of float (ρf) | Mass of float (m) | Fgravity | Density of liquid (ρl) | Fbuoyancy | Resistive Coefficient (Cr) | Flow Velocity (v) | Fresistive | New Resistive Coefficient (Crnew)
Value | 0.003175 | 1.34e-07 | 2700 | 0.0003618 | 0.0035456 | 1110 | 0.0014576 | 0.2 | 0.9 | 0.0028459 | 0.073366
Unit | m | (m^3) | kg/(m^3) | kg | N | kg/(m^3) | N |  | m/s | N