## Inv
Vin | R1 | R2 | Vout
0.056 | 50 | 1000 | -1.12
Vin | R1 | R2 | Vout
0.1795 | 100 | 2000 | -3.59

## Non inv
Vo | R1 | R2 | Vin | Vo | R1 | R2 | Vin
2.55 | 100 | 2000 | 0.121 | 2.89 | 50 | 1000 | 0.138

## Summing
V1 | R1 | V2 | R2 | V3 | R3 | RF | Vo
0.154 | 200 | 0.059 | 100 | 0.104 | 500 | 2500 | -3.92
V1 | R1 | V2 | R2 | V3 | R3 | RF | Vo
0.189 | 500 | 0.247 | 200 | 0.0431 | 500 | 2500 | -4.248

## Diff
V1 | V2 | R3 | R4 | Vo
0.294 | -0.094 | 500 | 5000 | 3.88

## Instru
V1 | V2 | R1 | R2 | R3 | R4 | Vo
0.04127 | 0.03843 | 500 | 3000 | 100 | 5000 | -1.846

## F
Vioff at 25°C | Thermal Drift | Operating Temperature | Gain | Vo
0.08 | 0.0004 | 40 | 90 | 7.74